## Sheet1
实验过程记录表
序号 | 操作 | 数据 | 操作目的 | 实验现象 | 备注
1 | 打开电源，按复位CLR |  | 数据复位 |  | 跟踪控制台操作的执行
2 | SW=100、给多次QD | μAR=00H,09H,08H,0AH,0CH,00H NμA-T=09H,08H,0AH,0CH,00H,09H | 置为写寄存器操作 | μAR,NμA-T呈周期性变化
3 | 向SWD置数，给多次QD | SWD=05H | 测试R寄存器置数情况及ALU输出 | 数据H5从R0开始，逐步存入四个寄存器，AB端口开放，ALU表示运算为A+1，故ALU运算结果为06H
4 | SW=011、给多次QD | μAR=00H,07H,06H NμA-T=07H,06H，00H | 置为读寄存器操作 | μAR,NμA-T呈周期性变化
5 | SW=001、给多次QD | μAR=00H,03H,02H NμA-T=03H,02H,02H | 置为写存储器操作 | μAR,NμA-T最终变化为02H循环状态
6 | SW=010、给多次QD | μAR=00H,05H,04H NμA-T=05H,04H,04H | 置为读存储器操作 | μAR,NμA-T最终变化为04H循环状态
7 | 打开电源，按复位CLR |  | 数据复位 |  | 跟踪指令的执行
8 | SW=000,k3-k0=0001,双端口寄存器[00]尾数为9，给多次QD，直至μAR=21H，R1=11,R2=22 | IR后四位=1001,ALU输出为33（11+22） | 验证微程序的取指过程，并验证加法指令的可行性 | ALU输出结果为R1,R2两寄存器相加的结果，与输入结果逻辑上相匹配，证明取值过程正确，完成验证 | "双端口寄存器[00]尾数为9"是由于指令码高四位在上面连线中已经由K3K2K1K0进行控制，故不由存储器中的十六进制数高四位决定，只需要保第四位能够选中寄存器即可
9 | SW=000,k3-k0=0010,双端口寄存器[00]尾数为9，给多次QD，直至μAR=22H，R1=11,R2=22 | IR后四位=0010,ALU输出为11（22-11） | 验证微程序的取指过程，并验证减法指令的可行性 | ALU输出结果为R1,R2两寄存器相减的结果，与输入结果逻辑上相匹配，证明取值过程正确，完成验证 | 减法
10 | SW=000,k3-k0=0011,双端口寄存器尾数为9，给多次QD，直至μAR=23H，R1=11,R2=22 | IR后四位=0011，,ALU输出为00，Z=C=1 | 验证微程序的取指过程，并验证‘逻辑与’指令的可行性 | ALU输出结果为R1&R2的结果，与输入结果逻辑上相匹配，证明取值过程正确，完成验证 | 逻辑与
11 | SW=000,k3-k0=0100,双端口寄存器尾数为9，给多次QD，直至μAR=24H，R1=11,R2=22 | IR后四位=0100，,ALU输出为23 | 验证微程序的取指过程，并验证‘加1’指令的可行性 | ALU输出结果为R2+1（A+1）的结果，与输入结果逻辑上相匹配，证明取值过程正确，完成验证 | 加1
12 | SW=000,k3-k0=0101,双端口寄存器尾数为9，给多次QD，直至μAR=25H，R1=11,R2=22 | IR后四位=0101，ALU输出为11 | 验证微程序的取指过程，并验证取数指令的可行性 | ALU输出结果为B（R1)的结果，与输入结果逻辑上相匹配，证明取值过程正确，完成验证 | 取数
13 | SW=000,k3-k0=0110,双端口寄存器尾数为9，给多次QD，直至μAR=26H，R1=11,R2=22 | IR后四位=1001,ALU输出为2 | 验证微程序的取指过程，并验证存数指令的可行性 | ALU输出结果为A（R2)的结果，与输入结果逻辑上相匹配，证明取值过程正确，完成验证 | 存数
14 | SW=000,k3-k0=0111,双端口寄存器尾数为9，给多次QD，直至μAR=27H，C=0/1 | IR后四位=0111,PC，PCADD | 验证微程序的取指过程，并验证C条件转移指令的可行性 | 当C=0时，观察pc输出，PCADD=0，PC在取到指令时+1；当C=1时，PCADD=1，由于选寄存器时尾数为7，PC=01+7=08。 | C条件转移
15 | SW=000,k3-k0=1000,双端口寄存器尾数为9，给多次QD，直至μAR=28H，Z=0/1 | IR后四位=1000,PC，PCADD | 验证微程序的取指过程，并验证Z条件转移指令的可行性 | 当Z=0时，观察pc输出，PCADD=0，PC在取到指令时+1；当Z=1时，PCADD=1，由于选寄存器时尾数为7，PC=01+7=08。 | Z条件转移
16 | SW=000,k3-k0=1001,双端口寄存器尾数为9，给多次QD，直至μAR=29H，R1=11,R2=22 | IR后四位=1001,PC | 验证微程序的取指过程，并验证无条件转移指令的可行性 | PC输出结果为11（R1寄存器姐u哦），证明寄存器内容直接转移至PC. | 无条件转移
17 | SW=000,k3-k0=1010,双端口寄存器尾数为9，给多次QD，直至μAR=2AH，R1=11,R2=22 | IR后四位=1010，DBUS=11 | 验证微程序的取指过程，并验证DBUS输出转移指令的可行性 | 寄存器R1的数据11从B端口读出，直接输出值 | 输出
18 | SW=000,k3-k0=1011,双端口寄存器尾数为9，给多次QD，直至μAR=2BH， | IR后四位=1011 | μAR陷入01，2B的循环 | 证明2B状态被中断，重新进入取指状态 | 中断返回
19 | SW=000,k3-k0=1100,双端口寄存器尾数为9，给多次QD，直至μAR=2CH， | IR后四位=1100,INTDI=1 | μAR陷入01，2C的循环 | 证明2C状态被中断，重新进入取指状态 | 关中断
20 | SW=000,k3-k0=1101,双端口寄存器尾数为9，给多次QD，直至μAR=2DH， | IR后四位=1101,INTEN=1 | μAR陷入01，2D的循环 | 证明2D状态被中断，重新进入取指状态 | 开中断